## PR
PRZEDMIAR ROBÓT
Przebudowa drogi gminnej nr 120425 C Skudzawy - Urszulewo Etap II od km 0+000 do km 2+300 Skudzawy - Nowe Skudzawy odcinek od km 0+000 do km 1+390
Lp | Kod specyfikacji | Wyszczególnienie elementów rozliczeniowych | Jednostka
|  |  | Naz | Ilość
1 | 2 | 3 | 4 | 5
x | x | ROBOTY PRZYGOTOWAWCZE | x | x
1 | D.01.01.01 | Roboty pomiarowe przy przebudowie drogi | km | 1.39
2 | D.01.01.01 | Wykonanie inwentaryzacji powykonawczej | km | 1.39
3 | D.01.02.00 | Karczowanie pni o średnicy 36-65cm wraz z wywozem na odległość do 10km i uporządkowaniem terenu | szt. | 90
4 | D.01.02.01 | Karczowanie krzewów wraz z wywozem na odległość do 10km i uporządkowaniem terenu | m2 | 480
5 | D.01.03.02 | Zdjęcie tarcz znaków drogowych | szt. | 2
6 | D.01.03.02 | Rozebranie słupków do znaków drogowych | szt. | 1
x | x | ROBOTY PRZY NAWIERZCHNI ZJAZDÓW | x | x
7 | D.04.01.01 | Koryta wykonywane na powierzchni zjazdów wraz z profilowaniem i zagęszczeniem podłoża i z przemieszczeniem urobku na pobocza i wywozem nadmiaru poza teren budowy na odległość do 10km | m2 | 864
8 | D.04.02.01 | Warstwy odsączające wykonane na powierzchni zjazdów o gr.10 cm | m2 | 864
9 | D.04.04.02 | Warstwa podbudowy z kruszyw łamanych gr. 20 cm na powierzchni zjazdów | m2 | 792
10 | D.04.03.01 | Oczyszczenie mechaniczne nawierzchni drogowych nieulepszonych | m2 | 792
11 | D.04.03.01 | Skropienie asfaltem nawierzchni drogowych nieulepszonych | m2 | 792
12 | D.05.03.05b | Nawierzchnie z mieszanek mineralno- bitumicznych asfaltowych o grubości 5 cm (warstwa ścieralna) | m2 | 720
x | x | ROBOTY PRZY NAWIERZCHNI JEZDNI | x | x
13 | D.04.01.01 | Koryta wykonywane pod warstwy konstrukcyjne jezdni i wraz z profilowaniem i zagęszczeniem podłoża i przemieszczeniem urobku na pobocza i wywozem nadmiaru poza teren budowy na odległość do 10km | m2 | 8313
14 | D.04.02.01 | Warstwy odsączające o gr.10 cm wykonane na powierzchni jezdni | m2 | 8313
15 | D.04.04.02 | Warstwa podbudowy z kruszyw łamanych gr. 20 cm na powierzchni jezdni | m2 | 7840
16 | D.04.03.01 | Oczyszczenie mechaniczne nawierzchni drogowych nieulepszonych | m2 | 7840
17 | D.04.03.01 | Skropienie asfaltem nawierzchni drogowych nieulepszonych | m2 | 7840
18 | D.05.03.05b | Nawierzchnie z mieszanek mineralno- bitumicznych asfaltowych o grubości 4 cm (warstwa wiążąca) wykonane na powierzchni jezdni na szerokosci 5,12m i dodatkowo na skrzyżowania 195 m2 | m2 | 7312
19 | D.04.03.01 | Oczyszczenie mechaniczne nawierzchni drogowych bitumicznych | m2 | 7312
20 | D.04.03.01 | Skropienie asfaltem nawierzchni drogowych | m2 | 7312
21 | D.05.03.05a | Nawierzchnie z mieszanek mineralno- bitumicznych asfaltowych o grubości 4 cm (warstwa ścieralna) wykonane na powierzchni jezdni na szerokosci 5,0m i dodatkowo na skrzyżowania 195 m2 | m2 | 7145
22 | D.06.03.01 | Plantowanie (obrobienie na czysto) poboczy na szerokości 1,0m po obu stronach drogi | m2 | 2780
x | x | OZNAKOWANIE I URZĄDZENIA BEZPIECZEŃSTWA RUCHU | x | x
23 | D.07.05.01 | Bariery ochronne stalowe jednostronne na przepustach obustronnie - przepust w km 1+332 | m | 32
24 | D.07.02.01 | Pionowe znaki drogowe - słupki z rur stalowych | szt. | 8
25 | D.07.02.01 | Pionowe znaki drogowe - znaki zakazu, nakazu, ostrzegawcze i informacyjne o pow. do 0.3 m2 | szt. | 5
26 | D.07.02.01 | Pionowe znaki drogowe - znaki kierunku i miejscowości | szt. | 4
27 | D.07.01.01 | Oznakowanie poziome - linie krawędziowe | m2 | 170
x | x | PRZEPUSTY POD DROGĄ | x | x
28 | D.01.02.04 | Rozebranie kompletnych przepustów wraz ze ściankami | m | 10
29 | D.03.01.03a | Przebudowa przepustu rurowego pod drogą w km 1+332 - rury PP o śr. 60cm z umocnieniem podłoża, odtworzeniem wykopu i zagęszczeniem | m | 10
30 | D.03.01.03a | Budowa przepustu rurowego pod drogą w km 0+004 - rury PP o śr.40 cm wraz odtworzeniem wykopu i zagęszczeniem | m | 23
31 | D.03.01.03a | Wykonanie ścianki czołowej dla przepustów z rur o śr. 40cm i 60 cm | szt. | 4
32 | D.06.04.01 | Oczyszczenie rowów z wyprofilowaniem dna i skarp z namułu: - po 50m w każdą stronę od przepustu w km 1+332 - po 20m w każdą stronę od przepustu w km 0+004 | m | 140
x | x | ODWODNIENIE KORPUSU DROGOWEGO | x | x
33 | D.06.04.01 | Odtworzenie rowów odwadniających z wyprofilowaniem dna i skarp (wykonanie zarysu rowów odwadniających) | m | 1215
x | x | INNE ROBOTY | x | x
34 | D.07.07.01 | Budowa słupa oświetleniowego hybrydowego z oprawą LED o mocy końcowej 36W, wysięgnikiem, konstrukcjami, panelami fotowoltaicznymi, turbiną wiatrową, sterownikiem, akumulatorami, fundamentem – kompletnego, w rejonie skrzyżowania z drogą powiatową nr 2221C w m. Skudzawy | szt. | 1